## calculate T, P and H BME280
Calculation of pressure, temperature and humidity / for BME280

Sample trimming values
Register Address (LSB / MSB)	Name	Value	Hex	Type
0x88 / 0x89	dig_T1	28383	6EDF	U16
0x8A / 0x8B	dig_T2	26777	6899	S16
0x8C / 0x8D	dig_T3	50	32	S16

0x8E / 0x8F	dig_P1	36 602	8EFA	U16
0x90 / 0x91	dig_P2	-10 496	FFFFFFD700	S16
0x92 / 0x93	dig_P3	3 024	BD0	S16
0x94 / 0x95	dig_P4	6 826	1AAA	S16
0x96 / 0x97	dig_P5	19	13	S16
0x98 / 0x99	dig_P6	-7	FFFFFFFFF9	S16
0x9A / 0x9B	dig_P7	9 900	26AC	S16
0x9C / 0x9D	dig_P8	-10 230	FFFFFFD80A	S16
0x9E / 0x9F	dig_P9	4 285	10BD	S16

0xA1	dig_H1	75	4B	U8
0xE1 / 0xE2	dig_H2	370	172	S16
0xE3	dig_H3	0	0	U8
0xE5[3:0] / 0xE4	dig_H4	300	12C	S12
0xE5[7:4] / 0xE6	dig_H5	50	32	S12
0xE7	dig_H6	30	1E	S8

Sample measurement values
Register Address (LSB / MSB / XLSB)	Name	Value	Hex 32 bits	Type
0xF7 / 0xF8 / 0xF9[7:4]	UT [20 bit]	593890	0x00090FE2	signed long (*)
0xFA / 0xFB / 0xFC[7:4]	UP [20 bit]	382916	0x0005D7C4	signed long (*)
0xFD / 0xFE	UH [16 bit]	20512	0x00005020	signed long (*)

manufacturer's official T-calculations
	var1 =	228 418,401		var1 = (((double)adc_T)/16384.0 - ((double)dig_T1)/1024.0) * ((double)dig_T2);
	var2 =	56,850		var2 = ((((double)adc_T)/131072.0 - ((double)dig_T1)/8192.0) * (((double)adc_T)/131072.0 - ((double) dig_T1)/8192.0)) * ((double)dig_T3);
	tfine =	228 475,250		t_fine = (BMP280_S32_t)(var1 + var2);
	T =	44,624	Temperature [°C]	T = (var1 + var2) / 5120.0;
	integer result (**):	4 462,407	Temperature [1/100 °C]

T-calculations for the fpga algorithm			Hex 40 bits
	t_var0=	139 762,000	0x00000221F2	t_var0=UT_20 — dig_T1*16
	t_var1=	913 673,602	0x00000DF109	t_var1 =t_var0 * dig_T2 / 4096
	t_var2=	545,945	0x0000000221	t_var2=(UT_20/16-dig_T1)/16
	t_var3=	1 164,282	0x000000048C	t_var3=t_var2 * t_var2 / 256
251,189	t_var4=	227,399	0x00000000E3	t_var4=t_var3 * dig_T3 / 256
	t_fine=	228 475,250	0x0000037C7B	t_fine=(t_var1 + t_var4 ) / 4
	bme280.T=	4 462,907	0x000000116E	o_bme280.t=(t_fine*5 + 128) / 256

manufacturer's official P-calculations
	var1 =	50 237,625		var1 = ((double)t_fine/2.0) - 64000.0;
	var2 =	-539 145,900		var2 = var1 * var1 * ((double)dig_P6) / 32768.0;
	var2 =	1 369 883,855		var2 = var2 + var1 * ((double)dig_P5) * 2.0;
	var2 =	447 691 206,964		var2 = (var2/4.0)+(((double)dig_P4) * 65536.0);
	var1 =	-977,969		var1 = (((double)dig_P3) * var1 * var1 / 524288.0 + ((double)dig_P2) * var1) / 524288.0;
	var1 =	35 509,605		var1 = (1.0 + var1 / 32768.0)*((double)dig_P1);
	p =	665 660,000		p = 1048576.0 - (double)adc_P;
	p =	97 924,278		p = (p - (var2 / 4096.0)) * 6250.0 / var1;
	var1 =	19 133,822		var1 = ((double)dig_P9) * p * p / 2147483648.0;
	var2 =	-30 571,453		var2 = p * ((double)dig_P8) / 32768.0;
	p =	97 828,176	Pressure [Pa]	p = p + (var1 + var2 + ((double)dig_P7)) / 16.0;
	int32 result (**):	97 828,176	Pressure [Pa]
	int64 result (**):	25 044 013,178	Pressure [1/256 Pa]	oubl

P-calculations for the fpga algorithm			Hex 40 bits
var1	p_var0=	50 237,625	0x000000C43D	p_var0=t_fine / 2 — 64000
	p_var1=	9 858 667,881	0x0000966E6B	p_var1 =p_var0 * p_var0 / 256
var2	p_var2=	-539 145,900	0xFFFFF7C5F6	p_var2=(p_var1 * dig_P6) / 128
	p_var3=	1 909 029,755	0x00001D2125	p_var3=p_var0 * dig_P5 * 2
var2	p_var4=	1 369 883,855	0x000014E71B	p_var4=p_var2 + p_var3
var2	p_var5=	447 691 206,964	0x001AAF39C6	p_var5=p_var4 / 4 + dig_P4 * 65536
	p_var6=	909 808,706	0x00000DE1F0	p_var6=(p_var1 * dig_P3) / 32768
	p_var7=	-32 955 882,078	0xFFFE092215	p_var7=p_var0 * dig_P2 / 16
Var1 1 121,853	p_var8=	-977,969	0xFFFFFFFC2E	p_var8=(p_var6 + p_var7) / 32768
	p_var9=	7 947,508	0x0000001F0B	p_var9=(p_var8 + 32768)/4
var1/2	p_var10=	4 438,701	0x0000001156	p_var10=(p_var9 * dig_P1) / 65536
p	p_var11=	665 660,000	0x00000A283C	p_var11=1048576-UP_20
	p_var12=	556 360,389	0x0000087D48	p_var12=p_var11 - (p_var5 / 4096)
	p_var13=	434 656 553,848	0x0019E85529	p_var13=p_var12 * 6250 / 8
P 97 857,653	p_var14=	97 924,278	0x0000017E84	p_var14=p_var13 / p_var10
	p_var15=	146 319,035	0x0000023B8F	p_var15=p_var14 * p_var14 / 65536
var1	p_var16=	19 133,822	0x0000004ABD	p_var16=(p_var15 * dig_P9) / 32768
var2	p_var17=	-30 571,453	0xFFFFFF8894	p_var17=(p_var14 * dig_P8) / 32768
	p_var18=	-11 437,631	0xFFFFFFD352	p_var18=p_var16 + p_var17
	p_var19=	-96,102	0xFFFFFFFF9F	p_var19=(p_var18 + dig_P7) / 16
	bme280.P=	97 828,176	0x0000017E24	o_bme280.p=p_var14+p_var19

manufacturer's official H-calculations
	h_var1 =	151 675,250		h = (((double)t_fine)-76800.0);
	h_var2 =	5,119		h = (adc_H-(((double)dig_H4)*64.0+((double)dig_H5) / 16384.0 * h))*(((double)dig_H2)/65536.0*(1.0 + ((double)dig_H6)/67108864.0*h*(1.0+((double)dig_H3)/67108864.0*h)));
	Relative humidity =	5,115	Humidity [%rH]	h = h * (1.0-((double)dig_H1)*h/524288.0);
	integer result (**):	5 238,009	Humidity [1/1024 %rH]

H-calculations for the fpga algorithm			Hex 40 bits
h_var1	h_var0=	1 184,963	0x00000004A0	h_var0=(t_fine — 76800) / 128
0	h_var1=	0,000	0x0000000000	h_var1=h_var0 * dig_H3 / 128
2036,959	h_var2=	1 851,505	0x000000073B	h_var2=h_var0 * dig_H5 / 32
305,544	h_var3=	277,726	0x0000000115	h_var3=h_var0 * dig_H6 / 128	0,0005297197
	h_var4=	1,000	0x0000000001	h_var4=(h_var1 + 4096) / 4096	1
	h_var5=	138,863	0x000000008A	h_var5=(h_var3 * h_var4) / 2	0,0005297197
	h_var6=	1 093,431	0x0000000445	h_var6=(h_var5 + 2048) / 2	1,0005297197
	h_var7=	395,088	0x000000018B	h_var7=(h_var6 * dig_H2) / 1024	370,1959962861
	h_var8=	39 325,752	0x000000999D	h_var8=(h_var2 + dig_H4 * 256) / 2
	h_var9=	849,124	0x0000000351	h_var9=(UH_16 — h_var8 / 2) / 1	1308,3837802354
h_var2	h_var10=	327,615	0x0000000147	h_var10=(h_var9 * h_var7) / 1024	7,3907232216
	h_var11=	47,991	0x000000002F	h_var11=h_var10 * dig_H1 / 512
	h_var12=	1 023,250	0x00000003FF	h_var12=(65536 - h_var11) / 64
	h_var13=	5 238,009	0x0000001476	h_var13=(h_var10 * h_var12) / 64
	bme280.H=	5 238,009	0x0000001476	o_bme280.H=h_var13